## DB-2(1)
KDB DB-2(POM) | [8 empty] | Metric cylindrical bushes
Unit:mm
| Shaft h8 |  | Housing H7 |  | OD tolerance |  | ID after | Wall thick- ness | Oil | f1 | f2 |  |  | L | 0 -0.40
[7 empty] | fixed |  | hole |  |  | 10 | 15 | 20 | 25 | 30 | 35 | 40 | 45 | 50 | 60
| 10 | -0.022 | 12 | +0.018 | 12 | +0.065 | 10.04 | 0.955 0.980 | 4 | 0.6 | 0.3 | 10: DB-2; 15: DB-2; L 20: DB-2
[6 empty] | +0.030 | 10.108 |  |  |  |  | 10: 1010; 15: 1015; L 20: 1020
| 12 | -0.027 | 14 | +0.018 | 14 | +0.065 | 12.04 |  |  |  |  | 10: DB-2; 15: DB-2; L 20: DB-2
[6 empty] | +0.030 | 12.108 |  |  |  |  | 10: 1210; 15: 1215; L 20: 1220
| 14 | -0.027 | 16 | +0.018 | 16 | +0.065 | 14.04 |  |  |  |  | 15: DB-2; L 20: DB-2
[6 empty] | +0.030 | 14.108 |  |  |  |  | 15: 1415; L 20: 1420
| 15 | -0.027 | 17 | +0.018 | 17 | +0.065 | 15.04 |  |  |  |  | 15: DB-2; L 20: DB-2; 0 -0.40 25: DB-2
[6 empty] | +0.030 | 15.108 |  |  |  |  | 15: 1515; L 20: 1520; 0 -0.40 25: 1525
| 16 | -0.027 | 18 | +0.018 | 18 | +0.065 | 16.04 |  |  |  |  | 15: DB-2; L 20: DB-2; 0 -0.40 25: DB-2
[6 empty] | +0.030 | 16.108 |  |  |  |  | 15: 1615; L 20: 1620; 0 -0.40 25: 1625
| 18 | -0.027 | 20 | +0.021 | 20 | +0.075 | 18.04 |  |  |  |  | 15: DB-2; L 20: DB-2; 0 -0.40 25: DB-2
[6 empty] | +0.035 | 18.111 |  |  |  |  | 15: 1815; L 20: 1820; 0 -0.40 25: 1825
| 20 | -0.033 | 23 | +0.021 | 23 | +0.075 | 20.05 | 1.445 1.475 |  | 0.6 | 0.4 | 15: DB-2; L 20: DB-2; 0 -0.40 25: DB-2; 0 -0.40 30: DB-2
[6 empty] | +0.035 | 20.131 |  |  |  |  | 15: 2015; L 20: 2020; 0 -0.40 25: 2025; 0 -0.40 30: 2030
| 22 | -0.033 | 25 | +0.021 | 25 | +0.075 | 22.05 |  |  |  |  | 15: DB-2; 0 -0.40 25: DB-2
[6 empty] | +0.035 | 22.131 |  |  |  |  | 15: 2215; 0 -0.40 25: 2225
| 25 | -0.033 | 28 | +0.021 | 28 | +0.075 | 25.05 |  | 6 |  |  | 15: DB-2; L 20: DB-2; 0 -0.40 25: DB-2; 0 -0.40 30: DB-2
[6 empty] | +0.035 | 25.131 |  |  |  |  | 15: 2515; L 20: 2520; 0 -0.40 25: 2525; 0 -0.40 30: 2530
| 28 | -0.033 | 32 | +0.025 | 32 | +0.085 | 28.06 | 1.935 1.970 |  | 1.2 | 0.4 | L 20: DB-2; 0 -0.40 30: DB-2
[6 empty] | +0.045 | 28.155 |  |  |  |  | L 20: 2820; 0 -0.40 30: 2830
| 30 | -0.033 | 34 | +0.025 | 34 | +0.085 | 30.06 |  |  |  |  | L 20: DB-2; 0 -0.40 25: DB-2; 0 -0.40 30: DB-2; 0 -0.40 40: DB-2
[6 empty] | +0.045 | 30.155 |  |  |  |  | L 20: 3020; 0 -0.40 25: 3025; 0 -0.40 30: 3030; 0 -0.40 40: 3040
| 35 | -0.039 | 39 | +0.025 | 39 | +0.085 | 35.06 |  |  |  |  | L 20: DB-2; 0 -0.40 30: DB-2; 0 -0.40 35: DB-2; 0 -0.40 40: DB-2
[6 empty] | +0.045 | 35.155 |  |  |  |  | L 20: 3520; 0 -0.40 30: 3530; 0 -0.40 35: 3535; 0 -0.40 40: 3540
| 40 | -0.039 | 44 | +0.025 | 44 | +0.085 | 40.06 |  | 8 |  |  | L 20: DB-2; 0 -0.40 30: DB-2; 0 -0.40 40: DB-2; 0 -0.40 50: DB-2
[6 empty] | +0.045 | 40.155 |  |  |  |  | L 20: 4020; 0 -0.40 30: 4030; 0 -0.40 40: 4040; 0 -0.40 50: 4050
| 45 | -0.039 | 50 | +0.025 | 50 | +0.085 | 45.08 | 2.415 2.460 |  | 1.8 | 0.6 | L 20: DB-2; 0 -0.40 30: DB-2; 0 -0.40 40: DB-2; 0 -0.40 45: DB-2; 0 -0.40 50: DB-2
[6 empty] | +0.045 | 45.195 |  |  |  |  | L 20: 4520; 0 -0.40 30: 4530; 0 -0.40 40: 4540; 0 -0.40 45: 4545; 0 -0.40 50: 4550
| 50 | -0.039 | 55 | +0.030 | 55 | +0.100 | 50.08 |  |  |  |  | 0 -0.40 30: DB-2; 0 -0.40 40: DB-2; 0 -0.40 50: DB-2; 0 -0.40 60: DB-2
[6 empty] | +0.055 | 50.2 |  |  |  |  | 0 -0.40 30: 5030; 0 -0.40 40: 5040; 0 -0.40 50: 5050; 0 -0.40 60: 5060
| 55 | -0.046 | 60 | +0.030 | 60 | +0.100 | 55.08 |  |  |  |  | 0 -0.40 30: DB-2; 0 -0.40 40: DB-2; 0 -0.40 50: DB-2; 0 -0.40 60: DB-2
[6 empty] | +0.055 | 55.2 |  |  |  |  | 0 -0.40 30: 5530; 0 -0.40 40: 5540; 0 -0.40 50: 5550; 0 -0.40 60: 5560
| 60 | -0.046 | 65 | +0.030 | 65 | +0.100 | 60.08 |  |  |  |  | 0 -0.40 30: DB-2; 0 -0.40 40: DB-2; 0 -0.40 50: DB-2; 0 -0.40 60: DB-2
[6 empty] | +0.055 | 60.2 |  |  |  |  | 0 -0.40 30: 6030; 0 -0.40 40: 6040; 0 -0.40 50: 6050; 0 -0.40 60: 6060

## DB-2(2)
COMPOSITE SELF-LUBRICATING BEARINGS
KDB DB-2(POM) | [8 empty] | Metric cylindrical bushes
Unit:mm
| Shaft h8 |  | Housing H7 |  | OD tolerance |  | ID after | Wall thick-ness | Oil | f1 | f2 |  |  | L | 0 -0.40
[7 empty] | fixed |  | hole |  |  | 40 | 50 | 60 | 80 | 90 | 95 | 100 | 110 | 120
| 65 | -0.046 | 70 | +0.030 | 70 | +0.100 | 65.08 | 2.415 2.460 | 8 | 1.8 | 0.6 | DB-2 |  | DB-2
[6 empty] | +0.055 | 65.2 |  |  |  |  | 6540 |  | 6560
| 70 | -0.046 | 75 | +0.030 | 75 | +0.100 | 70.08 |  |  |  |  | DB-2 | DB-2 |  | DB-2
[6 empty] | +0.055 | 70.2 |  |  |  |  | 7040 | 7050 |  | 7080
| 75 | -0.046 | 80 | +0.030 | 80 | +0.100 | 75.08 |  |  |  |  | DB-2 |  | DB-2 | DB-2
[6 empty] | +0.055 | 75.2 |  |  |  |  | 7540 |  | 7560 | 7580
| 80 | -0.046 | 85 | +0.035 | 85 | +0.120 | 80.1 | 2.385 2.450 | 9.5 | 1.8 | 0.6 | DB-2 |  | DB-2 | DB-2
[6 empty] | +0.070 | 80.265 |  |  |  |  | 8040 |  | 8060 | 8080
| 85 | -0.054 | 90 | +0.035 | 90 | +0.120 | 85.1 |  |  |  |  | DB-2 |  | DB-2 | DB-2
[6 empty] | +0.070 | 85.265 |  |  |  |  | 8540 |  | 8560 | 8580
| 90 | -0.054 | 95 | +0.035 | 95 | +0.120 | 90.1 |  |  |  |  | DB-2 |  | DB-2 | DB-2 | DB-2
[6 empty] | +0.070 | 90.265 |  |  |  |  | 9040 |  | 9060 | 9080 | 9090
| 100 | -0.054 | 105 | +0.035 | 105 | +0.120 | 100.1 | [5 empty] | DB-2 |  | DB-2 |  | DB-2
[6 empty] | +0.070 | 100.265 | [5 empty] | 10050 |  | 10080 |  | 10095
| 105 | -0.054 | 110 | +0.035 | 110 | +0.120 | 105.11 | [6 empty] | DB-2 | DB-2 |  | DB-2 |  | DB-2
[6 empty] | +0.070 | 105.265 | [6 empty] | 10560 | 10580 |  | 10595 |  | 105110
| 110 | -0.054 | 115 | +0.035 | 115 | +0.120 | 110.11 | [6 empty] | DB-2 | DB-2 |  | DB-2 |  | DB-2
[6 empty] | +0.070 | 110.265 | [6 empty] | 11060 | 11080 |  | 11095 |  | 110110
| 120 | -0.054 | 125 | +0.040 | 125 | +0.170 | 120.11 |  |  | 1.8 | 0.6 |  |  | DB-2 | DB-2 |  |  |  | DB-2
[6 empty] | +0.100 | 120.27 | [6 empty] | 12060 | 12080 |  |  |  | 120110
| 125 | -0.063 | 130 | +0.040 | 130 | +0.170 | 125.11 | [6 empty] | DB-2 |  |  |  |  | DB-2
[6 empty] | +0.100 | 125.27 | [6 empty] | 12560 |  |  |  |  | 125110
| 130 | -0.063 | 135 | +0.040 | 135 | +0.170 | 130.11 | [5 empty] | DB-2 | DB-2 | DB-2 |  |  | DB-2
[6 empty] | +0.100 | 130.27 | [5 empty] | 13050 | 13060 | 13080 |  |  | 130100
| 140 | -0.063 | 145 | +0.040 | 145 | +0.170 | 140.11 | [5 empty] | DB-2 | DB-2 | DB-2 |  |  | DB-2
[6 empty] | +0.100 | 140.27 | [5 empty] | 14050 | 14060 | 14080 |  |  | 140100
| 150 | -0.063 | 155 | +0.040 | 155 | +0.170 | 150.11 | [5 empty] | DB-2 | DB-2 | DB-2 |  |  | DB-2
[6 empty] | +0.100 | 150.27 | [5 empty] | 15050 | 15060 | 15080 |  |  | 150100
| 160 | -0.063 | 165 | +0.040 | 165 | +0.170 | 160.11 |  | 9.5 |  |  |  | DB-2 | DB-2 | DB-2 |  |  | DB-2
[6 empty] | +0.100 | 160.27 | [5 empty] | 16050 | 16060 | 16080 |  |  | 160100
| 170 | -0.063 | 175 | +0.040 | 175 | +0.170 | 170.11 | [5 empty] | DB-2 |  | DB-2 |  |  | DB-2
[6 empty] | +0.100 | 170.27 | [5 empty] | 17050 |  | 17080 |  |  | 170100
| 180 | -0.063 | 185 | +0.046 | 185 | +0.210 | 180.11 | [5 empty] | DB-2 | DB-2 | DB-2 |  |  | DB-2
[6 empty] | +0.130 | 180.276 | [5 empty] | 18050 | 18060 | 18080 |  |  | 180100
| 190 | -0.072 | 195 | +0.046 | 195 | +0.210 | 190.11 | [5 empty] | DB-2 | DB-2 | DB-2 |  |  | DB-2 |  | DB-2
[6 empty] | +0.130 | 190.276 | [5 empty] | 19050 | 19060 | 19080 |  |  | 190100 |  | 190120
| 200 | -0.072 | 205 | +0.046 | 205 | +0.210 | 200.11 | [5 empty] | DB-2 | DB-2 | DB-2 |  |  | DB-2 |  | DB-2
[6 empty] | +0.130 | 200.276 | [5 empty] | 20050 | 20060 | 20080 |  |  | 200100 |  | 200120
| 220 | -0.072 | 225 | +0.046 | 225 | +0.210 | 220.11 |  | 9.5 |  |  |  | DB-2 | DB-2 | DB-2 |  |  | DB-2 |  | DB-2
[6 empty] | +0.130 | 220.276 | [5 empty] | 22050 | 22060 | 22080 |  |  | 220100 |  | 220120
| 240 | -0.072 | 245 | +0.046 | 245 | +0.210 | 240.11 | [5 empty] | DB-2 | DB-2 | DB-2 |  |  | DB-2 |  | DB-2
[6 empty] | +0.130 | 240.276 | [5 empty] | 24050 | 24060 | 24080 |  |  | 240100 |  | 240120
| 250 | -0.072 | 255 | +0.052 | 255 | +0.260 | 250.11 | [5 empty] | DB-2 | DB-2 | DB-2 |  |  | DB-2 |  | DB-2
[6 empty] | +0.170 | 250.282 | [5 empty] | 25050 | 25060 | 25080 |  |  | 250100 |  | 250120
| 260 | -0.081 | 265 | +0.052 | 265 | +0.260 | 260.11 | [5 empty] | DB-2 | DB-2 | DB-2 |  |  | DB-2 |  | DB-2
[6 empty] | +0.170 | 260.282 | [5 empty] | 26050 | 26060 | 26080 |  |  | 260100 |  | 260120
| 280 | -0.081 | 285 | +0.052 | 285 | +0.260 | 280.11 | [5 empty] | DB-2 | DB-2 | DB-2 |  |  | DB-2 |  | DB-2
[6 empty] | +0.170 | 280.282 | [5 empty] | 28050 | 28060 | 28080 |  |  | 280100 |  | 280120
| 300 | -0.081 | 305 | +0.052 | 305 | +0.260 | 300.11 | [5 empty] | DB-2 | DB-2 | DB-2 |  |  | DB-2 |  | DB-2
[6 empty] | +0.170 | 300.282 | [5 empty] | 30050 | 30060 | 30080 |  |  | 300100 |  | 300120

## DB-2(3)
KDB DB-2(POM) |  |  |  |  | Metric thrust washer and strip
Metric thrust washer
Unit:mm
| Shaft | Designation |  | Washer dimension |  |  |  |  | Installation size
|  |  |  | d +0.25 |  | D -0.25 | T -0.05 | M ± 0.125 | h | +0.4 +0.1 | t ± 0.2 | D1 +0.12
| 8 | KDB DB-2WC10 |  | 10 |  | 20 | 1.5 | 15 | 1.5 |  | 1 | 20
| 10 | KDB DB-2WC12 |  | 12 |  | 24 |  | 18 |  |  |  | 24
| 12 | KDB DB-2WC14 |  | 14 |  | 26 |  | 20 | 2 |  |  | 26
| 14 | KDB DB-2WC16 |  | 16 |  | 30 |  | 23 |  |  |  | 30
| 16 | KDB DB-2WC18 |  | 18 |  | 32 |  | 25 |  |  |  | 32
| 18 | KDB DB-2WC20 |  | 20 |  | 36 |  | 28 | 3 |  |  | 36
| 20 | KDB DB-2WC22 |  | 22 |  | 38 |  | 30 |  |  |  | 38
| 22 | KDB DB-2WC24 |  | 24 |  | 42 |  | 33 |  |  |  | 42
| 24 | KDB DB-2WC26 |  | 26 |  | 44 |  | 35 |  |  |  | 44
| 26 | KDB DB-2WC28 |  | 28 |  | 48 |  | 38 | 4 |  |  | 48
| 30 | KDB DB-2WC32 |  | 32 |  | 54 |  | 43 |  |  |  | 54
| 36 | KDB DB-2WC38 |  | 38 |  | 62 |  | 50 |  |  |  | 62
| 40 | KDB DB-2WC42 |  | 42 |  | 66 |  | 54 |  |  |  | 66
| 46 | KDB DB-2WC48 |  | 48 |  | 74 | 2 | 61 |  |  | 1.5 | 74
| 50 | KDB DB-2WC52 |  | 52 |  | 78 |  | 65 |  |  |  | 78
| 60 | KDB DB-2WC62 |  | 62 |  | 90 |  | 76 |  |  |  | 90
Metric standard strip
Unit:mm
| Type |  | Length±1 |  |  |  | Width±1 |  |  | Thickness -0.05
| KDB DB-2SP |  | 500 |  |  |  | 150 |  |  | 1
| KDB DB-2SP |  | 500 |  |  |  | 150 |  |  | 1.5
| KDB DB-2SP |  | 500 |  |  |  | 150 |  |  | 2
| KDB DB-2SP |  | 500 |  |  |  | 150 |  |  | 2.5

## DB-2(4)
COMPOSITE SELF-LUBRICATING BEARINGS
KDB DB-2(POM) | [5 empty] | Inch cylindrical bushes
Unit:inch"
| Recommended |  | installed | Length±0.010
| shaft | housing | bearing
| Dia | bore | d
| 0.3648 | 0.4694 | 0.3694 | DB-2 | DB-2 | DB-2
| 0.3639 | 0.4687 | 0.3667 | 06IB06 | 06IB08 | 06IB12
| 0.4273 | 0.5319 | 0.4319 | DB-2 | DB-2
| 0.4263 | 0.5312 | 0.4292 | 07IB08 | 07IB12
| 0.4897 | 0.5944 | 0.4944 | DB-2 | DB-2 | DB-2 | DB-2
| 0.4887 | 0.5937 | 0.4917 | 08IB06 | 08IB08 | 08IB10 | 08IB14
| 0.5522 | 0.6569 | 0.5569 | DB-2 | DB-2
| 0.5512 | 0.6562 | 0.5542 | 09IB08 | 09IB12
| 0.6146 | 0.7195 | 0.6195 | DB-2 | DB-2 | DB-2 | DB-2
| 0.6136 | 0.7178 | 0.6167 | 10IB08 | 10IB10 | 10IB12 | 10IB14
| 0.677 | 0.782 | 0.682 | DB-2
| 0.676 | 0.7812 | 0.6792 | 11IB14
| 0.739 | 0.8758 | 0.7444 | DB-2 | DB-2 | DB-2
| 0.7378 | 0.875 | 0.7412 | 12IB08 | 12IB12 | 12IB16
| 0.8639 | 1.0008 | 0.8694 | DB-2 | DB-2 | DB-2
| 0.8627 | 1 | 0.8662 | 14IB12 | 14IB14 | 14IB16
| 0.9888 | 1.1258 | 0.9944 | DB-2 | DB-2 | DB-2
| 0.9876 | 1.125 | 0.9912 | 16IB12 | 16IB16 | 16IB24
| 1.1138 | 1.2822 | 1.1202 | DB-2 | DB-2
| 1.1126 | 1.2812 | 1.1164 | 18IB12 | 18IB16
| 1.2387 | 1.4072 | 1.2452 | DB-2 | DB-2 | DB-2 | DB-2
| 1.2371 | 1.4062 | 1.2414 | 20IB12 | 20IB16 | 20IB20 | 20IB28
| 1.3635 | 1.5322 | 1.3702 | DB-2 | DB-2 | DB-2
| 1.3619 | 1.5312 | 1.3664 | 22IB16 | 22IB22 | 22IB28
| 1.4884 | 1.6572 | 1.4952 | DB-2 | DB-2 | DB-2 | DB-2
| 1.4868 | 1.6562 | 1.4914 | 24IB16 | 24IB20 | 24IB24 | 24IB32
| 1.6133 | 1.7822 | 1.6202 | DB-2 | DB-2
| 1.6117 | 1.7812 | 1.6164 | 26IB16 | 26IB24
| 1.7383 | 1.9385 | 1.7461 | DB-2 | DB-2 | DB-2 | DB-2
| 1.7367 | 1.9375 | 1.7415 | 28IB16 | 28IB24 | 28IB28 | 28IB32
| 1.8632 | 2.0637 | 1.8713 | DB-2 | DB-2 | DB-2
| 1.8616 | 2.0625 | 1.8665 | 30IB16 | 30IB30 | 30IB36
| 1.9881 | 2.1887 | 1.9963 | DB-2 | DB-2 | DB-2 | DB-2
| 1.9863 | 2.1875 | 1.9915 | 32IB16 | 32IB24 | 32IB32 | 32IB40
| 2.2378 | 2.4387 | 2.2463 | DB-2 | DB-2 | DB-2
| 2.236 | 2.4375 | 2.2415 | 36IB32 | 36IB36 | 36IB40
| 2.4875 | 2.6887 | 2.4963 | DB-2 | DB-2
| 2.4857 | 2.6875 | 2.4915 | 40IB32 | 40IB40
| 2.7351 | 2.9387 | 2.7457 | DB-2 | DB-2 | DB-2 | DB-2
| 2.7333 | 2.9375 | 2.7393 | 44IB32 | 44IB40 | 44IB48 | 44IB56
| 2.9849 | 3.1889 | 2.9959 | DB-2 | DB-2 | DB-2
| 2.9831 | 3.1875 | 2.9893 | 48IB32 | 48IB48 | 48IB60
| 3.4844 | 3.6889 | 3.4959 | DB-2 | DB-2 | DB-2
| 3.4822 | 3.6875 | 3.4893 | 56IB40 | 56IB48 | 56IB60
| 3.9839 | 4.1889 | 3.9959 | DB-2 | DB-2 | DB-2
| 3.9817 | 4.1875 | 3.9893 | 64IB48 | 64IB60 | 64IB76

## DB-2(5)
KDB DB-2(POM) |  |  |  | Inch thrust washer
Inch Thrust washer
Unit:inch"
| Specification | Dimension |  |  |  | installation size
|  | inner side d+0.010 | outside D-0.010 | T | M -0.010 | h +0.010 | t ±0.010 | D1 +0.010
| KDB DB-2 WC06IB | 0.5 | 0.875 | 0.0660 0.0625 | 0.692 | 0.067 | 0.04 | 0.875
| KDB DB-2 WC07IB | 0.562 | 1 |  | 0.786 |  |  | 1
| KDB DB-2 WC08IB | 0.625 | 1.125 |  | 0.88 | 0.099 |  | 1.125
| KDB DB-2 WC09IB | 0.687 | 1.187 |  | 0.942 |  |  | 1.187
| KDB DB-2 WC10IB | 0.75 | 1.25 |  | 1.005 |  |  | 1.25
| KDB DB-2 WC11IB | 0.812 | 1.375 |  | 1.099 |  |  | 1.375
| KDB DB-2 WC12IB | 0.875 | 1.5 |  | 1.192 | 0.13 |  | 1.5
| KDB DB-2 WC13IB | 0.937 | 1.625 |  | 1.286 |  |  | 1.625
| KDB DB-2 WC14IB | 1 | 1.75 |  | 1.38 |  |  | 1.75
| KDB DB-2 WC16IB | 1.125 | 2 |  | 1.567 | 0.161 |  | 2
| KDB DB-2 WC18IB | 1.25 | 2.125 |  | 1.692 |  |  | 2.125
| KDB DB-2 WC20IB | 1.375 | 2.25 |  | 1.817 |  |  | 2.25
| KDB DB-2 WC22IB | 1.5 | 2.5 |  | 2.005 | 0.192 |  | 2.5
| KDB DB-2 WC24IB | 1.625 | 2.625 |  | 2.13 |  |  | 2.625
| KDB DB-2 WC26IB | 1.75 | 2.75 |  | 2.255 |  |  | 2.75
| KDB DB-2 WC28IB | 2 | 3 | 0.0970 0.0935 | 2.505 |  | 0.07 | 3
| KDB DB-2 WC30IB | 2.125 | 3.125 |  | 2.63 |  |  | 3.125
| KDB DB-2 WC32IB | 2.25 | 3.25 |  | 2.755 |  |  | 3.25