## DB-B(1)
COMPOSITE SELF-LUBRICATING BEARINGS
KDB DB-B | [7 empty] | Metric cylindrical bushes
Unit:mm
| Shaft |  | Housing H7 |  | OD tolerance |  |  | Wall thick- ness | f1 | f2 |  |  |  | L | 0 -0.40 | d≤Φ30 L-0.3
[7 empty] | ID after | [8 empty] | d＞Φ30 L-0.4
[7 empty] | fixed |  |  |  | 6 | 8 | 10 | 12 | 15 | 20 | 25 | 30 | 40 | 50 | 60
| 6 | -0.013 | 8 | +0.015 | 8 | +0.075 | 5.99 | 0.980 1.005 | 0.6 | 0.3 | DB-B | DB-B | DB-B
|  | -0.028 |  |  |  | +0.045 | 6.055 |  |  |  | 0606 | 0608 | 0610
| 8 | -0.013 | 10 | +0.015 | 10 | +0.075 | 7.99 |  |  |  | DB-B | DB-B | DB-B | DB-B | DB-B
|  | -0.028 |  |  |  | +0.045 | 8.055 |  |  |  | 0806 | 0808 | 0810 | 0812 | 0815
| 10 | -0.016 | 12 | +0.018 | 12 | +0.080 | 9.99 |  |  |  | DB-B | DB-B | DB-B | DB-B | DB-B | DB-B
|  | -0.034 |  |  |  | +0.050 | 10.058 |  |  |  | 1006 | 1008 | 1010 | 1012 | 1015 | 1020
| 12 | -0.016 | 14 | +0.018 | 14 | +0.080 | 11.99 |  |  |  | DB-B | DB-B | DB-B | DB-B | DB-B | DB-B | DB-B
|  | -0.034 |  |  |  | +0.050 | 12.058 |  |  |  | 1206 | 1208 | 1210 | 1212 | 1215 | 1220 | 1225
| 13 | -0.016 | 15 | +0.018 | 15 | +0.080 | 12.99 | [5 empty] | DB-B |  |  | DB-B
|  | -0.034 |  |  |  | +0.050 | 13.058 | [5 empty] | 1310 |  |  | 1320
| 14 | -0.016 | 16 | +0.018 | 16 | +0.080 | 13.99 | [5 empty] | DB-B | DB-B | DB-B | DB-B | DB-B
|  | -0.034 |  |  |  | +0.050 | 14.058 | [5 empty] | 1410 | 1412 | 1415 | 1420 | 1425
| 15 | -0.016 | 17 | +0.018 | 17 | +0.080 | 14.99 | [5 empty] | DB-B | DB-B | DB-B | DB-B | DB-B
|  | -0.034 |  |  |  | +0.050 | 15.058 | [5 empty] | 1510 | 1512 | 1515 | 1520 | 1525
| 16 | -0.016 | 18 | +0.018 | 18 | +0.080 | 15.99 | [5 empty] | DB-B | DB-B | DB-B | DB-B | DB-B
|  | -0.034 |  |  |  | +0.050 | 16.058 | [5 empty] | 1610 | 1612 | 1615 | 1620 | 1625
| 17 | -0.016 | 19 | +0.021 | 19 | +0.095 | 16.99 | [5 empty] | DB-B | DB-B |  | DB-B
|  | -0.034 |  |  |  | +0.055 | 17.061 | [5 empty] | 1710 | 1712 |  | 1720
| 18 | -0.016 | 20 | +0.021 | 20 | +0.095 | 17.99 | [5 empty] | DB-B | DB-B | DB-B | DB-B | DB-B
|  | -0.034 |  |  |  | +0.055 | 18.061 | [5 empty] | 1810 | 1812 | 1815 | 1820 | 1825
| 20 | -0.02 | 23 | +0.021 | 23 | +0.095 | 19.99 | 1.475 1.505 | 0.6 | 0.4 |  |  | DB-B | DB-B | DB-B | DB-B | DB-B | DB-B
|  | -0.041 |  |  |  | +0.055 | 20.071 | [5 empty] | 2010 | 2012 | 2015 | 2020 | 2025 | 2030
| 22 | -0.02 | 25 | +0.021 | 25 | +0.095 | 21.99 | [5 empty] | DB-B | DB-B | DB-B | DB-B | DB-B | DB-B
|  | -0.041 |  |  |  | +0.055 | 22.071 | [5 empty] | 2210 | 2212 | 2215 | 2220 | 2225 | 2230
| 24 | -0.02 | 27 | +0.021 | 27 | +0.095 | 23.99 | [7 empty] | DB-B | DB-B | DB-B | DB-B
|  | -0.041 |  |  |  | +0.055 | 24.071 | [7 empty] | 2415 | 2420 | 2425 | 2430
| 25 | -0.02 | 28 | +0.021 | 28 | +0.095 | 24.99 | [5 empty] | DB-B | DB-B | DB-B | DB-B | DB-B | DB-B | DB-B | DB-B
|  | -0.041 |  |  |  | +0.055 | 25.071 | [5 empty] | 2510 | 2512 | 2515 | 2520 | 2525 | 2530 | 2540 | 2550
| 28 | -0.02 | 32 | +0.025 | 32 | +0.110 | 27.99 | 1.970 2.005 | 1.2 | 0.4 |  |  |  |  | DB-B | DB-B | DB-B | DB-B | DB-B
|  | -0.041 |  |  |  | +0.065 | 28.085 | [7 empty] | 2815 | 2820 | 2825 | 2830 | 2840
| 30 | -0.02 | 34 | +0.025 | 34 | +0.110 | 29.99 | [6 empty] | DB-B | DB-B | DB-B | DB-B | DB-B | DB-B
|  | -0.041 |  |  |  | +0.065 | 30.285 | [6 empty] | 3012 | 3015 | 3020 | 3025 | 3030 | 3040
| 32 | -0.025 | 36 | +0.025 | 36 | +0.110 | 31.99 | [8 empty] | DB-B |  | DB-B | DB-B
|  | -0.05 |  |  |  | +0.065 | 32.085 | [8 empty] | 3220 |  | 3230 | 3240
| 35 | -0.025 | 39 | +0.025 | 39 | +0.110 | 34.99 | [6 empty] | DB-B | DB-B | DB-B | DB-B | DB-B | DB-B | DB-B
|  | -0.05 |  |  |  | +0.065 | 35.085 | [6 empty] | 3512 | 3515 | 3520 | 3525 | 3530 | 3540 | 3550
| 38 | -0.025 | 42 | +0.025 | 42 | +0.110 | 37.99 | [7 empty] | DB-B |  |  | DB-B | DB-B
|  | -0.05 |  |  |  | +0.065 | 38.085 | [7 empty] | 3815 |  |  | 3830 | 3840
| 40 | -0.025 | 44 | +0.025 | 44 | +0.110 | 39.99 | [6 empty] | DB-B |  | DB-B | DB-B | DB-B | DB-B | DB-B
|  | -0.05 |  |  |  | +0.065 | 40.085 | [6 empty] | 4012 |  | 4020 | 4025 | 4030 | 4040 | 4050
(
)

## DB-B(2)
KDB DB-B | [7 empty] | Metric cylindrical bushes
Unit:mm
| Shaft |  | Housing H7 |  | OD tolerance |  |  | Wall thick- ness | f1 | f2 |  |  |  | L | 0 -0.40
ID after
[7 empty] | fixed |  |  |  | 20 | 25 | 30 | 40 | 50 | 60 | 70 | 80 | 100 | 115
| 45 | -0.025 | 50 | +0.025 | 50 | +0.110 | 44.99 | 2.460 2.505 | 1.8 | 0.6 | DB-B | DB-B | DB-B | DB-B | DB-B
|  | -0.05 |  |  |  | +0.065 | 45.105 |  |  |  | 4520 | 4525 | 4530 | 4540 | 4550
| 50 | -0.025 | 55 | +0.030 | 55 | +0.125 | 49.99 |  |  |  | DB-B |  | DB-B | DB-B | DB-B | DB-B
|  | -0.05 |  |  |  | +0.075 | 50.11 |  |  |  | 5020 |  | 5030 | 5040 | 5050 | 5060
| 55 | -0.03 | 60 | +0.030 | 60 | +0.125 | 54.99 | [5 empty] | DB-B | DB-B | DB-B | DB-B
|  | -0.06 |  |  |  | +0.075 | 55.11 | [5 empty] | 5530 | 5540 | 5550 | 5560
| 60 | -0.03 | 65 | +0.030 | 65 | +0.125 | 59.99 | [5 empty] | DB-B | DB-B | DB-B | DB-B | DB-B
|  | -0.06 |  |  |  | +0.075 | 60.11 | [5 empty] | 6030 | 6040 | 6050 | 6060 | 6070
| 65 | -0.03 | 70 | +0.030 | 70 | +0.125 | 64.99 | [5 empty] | DB-B | DB-B | DB-B | DB-B | DB-B
|  | -0.06 |  |  |  | +0.075 | 65.11 | [5 empty] | 6530 | 6540 | 6550 | 6560 | 6570
| 70 | -0.03 | 75 | +0.030 | 75 | +0.125 | 69.99 | [6 empty] | DB-B | DB-B | DB-B | DB-B | DB-B
|  | -0.06 |  |  |  | +0.075 | 70.11 | [6 empty] | 7040 | 7050 | 7060 | 7070 | 7080
| 75 | -0.03 | 80 | +0.030 | 80 | +0.125 | 74.99 | [5 empty] | DB-B | DB-B | DB-B | DB-B | DB-B | DB-B
|  | -0.06 |  |  |  | +0.075 | 75.11 | [5 empty] | 7530 | 7540 | 7550 | 7560 | 7570 | 7580
| 80 |  | 85 | +0.035 | 85 | +0.140 | 80.02 | 2.440 2.490 | 1.8 | 0.6 |  |  |  | DB-B | DB-B | DB-B | DB-B | DB-B | DB-B
|  | -0.03 |  |  |  | +0.090 | 80.155 | [6 empty] | 8040 | 8050 | 8060 | 8070 | 8080 | 80100
| 85 |  | 90 | +0.035 | 90 | +0.140 | 85.02 | [5 empty] | 7540: DB-B; 7560: DB-B; 7580: DB-B | DB-B
|  | -0.035 |  |  |  | +0.090 | 85.155 | [5 empty] | 7540: 8540; 7560: 8560; 7580: 8580 | 85100
| 90 |  | 95 | +0.035 | 95 | +0.140 | 90.02 | [6 empty] | DB-B | DB-B | DB-B |  | DB-B | DB-B
|  | -0.035 |  |  |  | +0.090 | 90.155 | [6 empty] | 9040 | 9050 | 9060 |  | 9080 | 90100
| 95 |  | 100 | +0.035 | 100 | +0.140 | 95.02 | [5 empty] | 7550: DB-B; 7560: DB-B; 7580: DB-B | DB-B
|  | -0.035 |  |  |  | +0.090 | 95.155 | [5 empty] | 7550: 9550; 7560: 9560; 7580: 9580 | 95100
| 100 |  | 105 | +0.035 | 105 | +0.140 | 100.02 | [5 empty] | 7550: DB-B; 7560: DB-B; 7580: DB-B |  | DB-B
|  | -0.035 |  |  |  | +0.090 | 100.155 | [5 empty] | 7550: 10050; 7560: 10060; 7580: 10080 |  | 100115
| 105 |  | 110 | +0.035 | 110 | +0.140 | 105.02 | [5 empty] | 7560: DB-B; 7580: DB-B |  | DB-B
|  | -0.035 |  |  |  | +0.090 | 105.155 | [5 empty] | 7560: 10560; 7580: 10580 |  | 105115
| 110 |  | 115 | +0.035 | 115 | +0.140 | 110.02 | [5 empty] | 7560: DB-B; 7580: DB-B |  | DB-B
|  | -0.035 |  |  |  | +0.090 | 110.155 | [5 empty] | 7560: 11060; 7580: 11080 |  | 110115
| 120 |  | 125 | +0.040 | 125 | +0.190 | 120.07 | 2.415 2.465 | 1.8 | 0.6 |  |  | 7560: DB-B; 7580: DB-B | DB-B
|  | -0.035 |  |  |  | +0.120 | 120.21 | [5 empty] | 7560: 12060; 7580: 12080 | 120100
| 125 |  | 130 | +0.040 | 130 | +0.190 | 125.07 | [5 empty] | 7560: DB-B | DB-B | DB-B
|  | -0.04 |  |  |  | +0.120 | 125.21 | [5 empty] | 7560: 12560 | 125100 | 125115
| 130 |  | 135 | +0.040 | 135 | +0.190 | 130.07 | [5 empty] | 7560: DB-B; 7580: DB-B | DB-B
|  | -0.04 |  |  |  | +0.120 | 130.21 | [5 empty] | 7560: 13060; 7580: 13080 | 130100
| 140 |  | 145 | +0.040 | 145 | +0.190 | 140.07 | [5 empty] | 7560: DB-B; 7580: DB-B | DB-B
|  | -0.04 |  |  |  | +0.120 | 140.21 | [5 empty] | 7560: 14060; 7580: 14080 | 140100
| 150 |  | 155 | +0.040 | 155 | +0.190 | 150.07 | [5 empty] | 7560: DB-B; 7580: DB-B | DB-B
|  | -0.04 |  |  |  | +0.120 | 150.21 | [5 empty] | 7560: 15060; 7580: 15080 | 150100
| 160 |  | 165 | +0.040 | 165 | +0.190 | 160.07 | [5 empty] | 7560: DB-B; 7580: DB-B | DB-B | DB-B
|  | -0.04 |  |  |  | +0.120 | 160.21 | [5 empty] | 7560: 16060; 7580: 16080 | 160100 | 160115
| 180 |  | 185 | +0.046 | 185 | +0.230 | 180.07 | 2.415 2.465 | 1.8 | 0.6 |  |  | 7580: DB-B | DB-B
|  | -0.04 |  |  |  | +0.150 | 180.216 | [5 empty] | 7580: 18080 | 180100
| 190 |  | 195 | +0.046 | 195 | +0.230 | 190.07 | [5 empty] | 7580: DB-B | DB-B
|  | -0.046 |  |  |  | +0.150 | 190.216 | [5 empty] | 7580: 19080 | 190100
| 200 |  | 205 | +0.046 | 205 | +0.230 | 200.07 | [5 empty] | 7560: DB-B; 7580: DB-B | DB-B
|  | -0.046 |  |  |  | +0.150 | 200.216 | [5 empty] | 7560: 20060; 7580: 20080 | 200100
| 220 |  | 225 | +0.046 | 225 | +0.230 | 220.07 | [5 empty] | 7580: DB-B | DB-B
|  | -0.046 |  |  |  | +0.150 | 220.216 | [5 empty] | 7580: 22080 | 220100
| 250 |  | 255 | +0.052 | 255 | +0.280 | 250.07 | 2.415 2.465 | 1.8 | 0.6 |  |  | 7580: DB-B | DB-B
|  | -0.046 |  |  |  | +0.190 | 250.222 | [5 empty] | 7580: 25080 | 250100
| 260 |  | 265 | +0.052 | 265 | +0.280 | 260.07 | [5 empty] | 7580: DB-B | DB-B
|  | -0.052 |  |  |  | +0.190 | 260.222 | [5 empty] | 7580: 26080 | 260100
| 280 |  | 285 | +0.052 | 285 | +0.280 | 280.07 | [5 empty] | 7580: DB-B | DB-B
|  | -0.052 |  |  |  | +0.190 | 280.222 | [5 empty] | 7580: 28080 | 280100
| 300 |  | 305 | +0.052 | 305 | +0.280 | 300.07 | [5 empty] | 7580: DB-B | DB-B
|  | -0.052 |  |  |  | +0.190 | 300.222 | [5 empty] | 7580: 30080 | 300100

## DB-B(3)
COMPOSITE SELF-LUBRICATING BEARINGS
KDB DB-B | [7 empty] | Metric flange bushes
Unit:mm
| Shaft |  | Housing H7 |  | OD tolerance |  |  | Designation | Wall thick- ness | f1 | f2 | Dimension
ID after
[7 empty] | fixed |  |  |  |  | d1 | d2 | d3±0.5 | L±0.25 | ℓ1-0.2
| 6 | -0.013 | 8 | +0.015 | 6 | +0.075 | 5.99 | KDB DB-BF06040 | +0.005 -0.020 | 0.6 | 0.3 | 6 | 8 | 12 | 4 | 1
|  | -0.028 |  |  |  | +0.045 | 6.005 | KDB DB-BF06070 | [6 empty] | 7
| 8 | -0.013 | 10 | +0.015 | 8 | +0.075 | 7.99 | KDB DB-BF08055 |  |  |  | 8 | 10 | 15 | 5.5
|  | -0.028 |  |  |  | +0.045 | 8.055 | KDB DB-BF08075 | [6 empty] | 7.5
| 10 | -0.016 -0.034 | 12 | +0.018 | 10 | +0.075 +0.045 | 9.990 10.058 | KDB DB-BF10070 |  |  |  | 10 | 12 | 18 | 7
[8 empty] | KDB DB-BF10090 | [6 empty] | 9
[8 empty] | KDB DB-BF10120 | [6 empty] | 12
| 12 | -0.016 -0.034 | 14 | +0.018 | 12 | +0.080 +0.050 | 11.990 12.058 | KDB DB-BF12070 |  |  |  | 12 | 14 | 20 | 7
[8 empty] | KDB DB-BF12090 | [6 empty] | 9
[8 empty] | KDB DB-BF12120 | [6 empty] | 12
| 14 | -0.016 | 16 | +0.018 | 14 | +0.080 | 13.99 | KDB DB-BF14120 |  |  |  | 14 | 16 | 22 | 12
|  | -0.034 |  |  |  | +0.050 | 14.058 | KDB DB-BF14170 | [6 empty] | 17
| 15 | -0.016 -0.034 | 17 | +0.018 | 15 | +0.080 +0.050 | 14.990 15.058 | KDB DB-BF15090 |  |  |  | 15 | 17 | 23 | 9
[8 empty] | KDB DB-BF15120 | [6 empty] | 12
[8 empty] | KDB DB-BF15170 | [6 empty] | 17
| 16 | -0.016 | 18 | +0.018 | 16 | +0.080 | 15.99 | KDB DB-BF16120 |  |  |  | 16 | 18 | 24 | 12
|  | -0.034 |  |  |  | +0.050 | 16.058 | KDB DB-BF16170 | [6 empty] | 17
| 18 | -0.016 -0.034 | 20 | +0.021 | 18 | +0.080 +0.050 | 17.990 18.061 | KDB DB-BF18120 |  |  |  | 18 | 20 | 26 | 12
[8 empty] | KDB DB-BF18170 | [6 empty] | 17
[8 empty] | KDB DB-BF18200 | [6 empty] | 20
| 20 | -0.020 -0.041 | 23 | +0.021 | 20 | +0.095 +0.055 | 19.990 20.071 | KDB DB-BF20115 | +0.005 -0.025 | 0.6 | 0.4 | 20 | 23 | 30 | 11.5 | 1.5
[8 empty] | KDB DB-BF20165 | [6 empty] | 16.5
[8 empty] | KDB DB-BF20215 | [6 empty] | 21.5
| 22 | -0.020 | 25 | +0.021 | 22 | +0.095 | 21.99 | KDB DB-BF22150 |  |  |  | 22 | 25 | 32 | 15
|  | -0.041 |  |  |  | +0.055 | 22.071 | KDB DB-BF22200 | [6 empty] | 20
| 25 | -0.020 -0.041 | 28 | +0.021 | 25 | +0.095 +0.055 | 24.990 25.071 | KDB DB-BF25115 |  |  |  | 25 | 28 | 35 | 11.5
[8 empty] | KDB DB-BF25165 | [6 empty] | 16.5
[8 empty] | KDB DB-BF25215 | [6 empty] | 21.5
| 30 | -0.025 | 34 | +0.025 | 30 | +0.095 | 29.99 | KDB DB-BF30160 | +0.005 -0.030 | 1.2 | 0.4 | 30 | 34 | 42 | 16 | 2
|  | -0.050 |  |  |  | +0.055 | 30.085 | KDB DB-BF30260 | [6 empty] | 26
| 35 | -0.025 | 39 | +0.025 | 35 | +0.110 | 34.99 | KDB DB-BF35160 |  |  |  | 35 | 39 | 47 | 16
|  | -0.050 |  |  |  | +0.065 | 35.085 | KDB DB-BF35260 | [6 empty] | 26
| 40 | -0.025 | 44 | +0.025 | 40 | +0.110 | 39.99 | KDB DB-BF40260 |  |  |  | 40 | 44 | 53 | 26
|  | -0.050 |  |  |  | +0.065 | 40.085 | KDB DB-BF40400 | [6 empty] | 40

## DB-B(4)
KDB DB-B |  |  |  |  | Metric thrust washer and strip
Metric thrust washer
Unit:mm
| Shaft | Designation |  | Washer dimension |  |  |  |  | Installation size |  |  | D1 +0.12
|  |  |  | d +0.25 |  | D -0.25 | T -0.05 | M ± 0.125 | h | +0.4 +0.1 | t ± 0.2
| 8 | KDB DB-BWC10 |  | 10 |  | 20 | 1.5 | 15 | 1.5 |  | 1 | 20
| 10 | KDB DB-BWC12 |  | 12 |  | 24 |  | 18 |  |  |  | 24
| 12 | KDB DB-BWC14 |  | 14 |  | 26 |  | 20 | 2 |  |  | 26
| 14 | KDB DB-BWC16 |  | 16 |  | 30 |  | 23 |  |  |  | 30
| 16 | KDB DB-BWC18 |  | 18 |  | 32 |  | 25 |  |  |  | 32
| 18 | KDB DB-BWC20 |  | 20 |  | 36 |  | 28 | 3 |  |  | 36
| 20 | KDB DB-BWC22 |  | 22 |  | 38 |  | 30 |  |  |  | 38
| 22 | KDB DB-BWC24 |  | 24 |  | 42 |  | 33 |  |  |  | 42
| 24 | KDB DB-BWC26 |  | 26 |  | 44 |  | 35 |  |  |  | 44
| 26 | KDB DB-BWC28 |  | 28 |  | 48 |  | 38 | 4 |  |  | 48
| 30 | KDB DB-BWC32 |  | 32 |  | 54 |  | 43 |  |  |  | 54
| 36 | KDB DB-BWC38 |  | 38 |  | 62 |  | 50 |  |  |  | 62
| 40 | KDB DB-BWC42 |  | 42 |  | 66 |  | 54 |  |  |  | 66
| 46 | KDB DB-BWC48 |  | 48 |  | 74 | 2 | 61 |  |  | 1.5 | 74
| 50 | KDB DB-BWC52 |  | 52 |  | 78 |  | 65 |  |  |  | 78
| 60 | KDB DB-BWC62 |  | 62 |  | 90 |  | 76 |  |  |  | 90
Metric standard strip
Unit:mm
| Type |  | Length±1 |  |  |  | Width±1 |  |  | Thickness -0.05
| KDB DB-BSP |  | 500 |  |  |  | 150 |  |  | 1
| KDB DB-BSP |  | 500 |  |  |  | 150 |  |  | 1.5
| KDB DB-BSP |  | 500 |  |  |  | 150 |  |  | 2
| KDB DB-BSP |  | 500 |  |  |  | 150 |  |  | 2.5