## BM(1)
METALLIC SELF-LUBRICATING BEARINGS
KDB BM | [6 empty] | Metric cylindrical bushes
Unit:mm
| d | D | Shaft h8 |  | Housing H7 |  | Installed bearing d | Wall thickness |  | Oil hole | f1 | f2 | L |  |  |  | 0 -0.40
[8 empty] | min | max |  |  |  | 10 | 15 | 20 | 25 | 30 | 40 | 50 | 60
| 10 | 12 | 10 | -0.022 | 12 | +0.018 | +0.148 +0.010 | 0.995 | 0.935 | 4 | 0.5 | 0.3 | 1010 | 1015 | 1020
| 12 | 14 | 12 | -0.027 | 14 | +0.018 | [6 empty] | 1210 | 1215 | 1220
| 14 | 16 | 14 | -0.027 | 16 | +0.018 | [6 empty] | 1410 | 1415 | 1420
| 15 | 17 | 15 | -0.027 | 17 | +0.018 | [6 empty] | 1510 | 1515 | 1520
| 16 | 18 | 16 | -0.027 | 18 | +0.018 |  |  |  |  | 0.8 | 0.4 | 1610 | 1615 | 1620
| 18 | 20 | 18 | -0.027 | 20 | +0.021 | +0.151 +0.010 | [5 empty] | 1810 | 1815 | 1820 | 1825
| 20 | 23 | 20 | -0.033 | 23 | +0.021 | +0.181 +0.020 | 1.490 | 1.430 |  |  |  | 2010 | 2015 | 2020 | 2025
| 22 | 25 | 22 | -0.033 | 25 | +0.021 |  |  |  | 6 |  |  | 2210 | 2215 | 2220 | 2225
| 24 | 27 | 24 | -0.033 | 27 | +0.021 |  |  |  |  | 1.0 | 0.5 | 2410 | 2415 | 2420 | 2425 | 2430
| 25 | 28 | 25 | -0.033 | 28 | +0.021 |  |  |  |  | 2415: 2515; 2420: 2520; 2425: 2525; 2430: 2530
| 26 | 30 | 26 | -0.033 | 30 | +0.021 | +0.205 +0.030 | 1.980 | 1.920 |  | 2415: 2615; 2420: 2620; 2425: 2625; 2430: 2630
| 28 | 32 | 28 | -0.033 | 32 | +0.025 |  |  |  |  | 2415: 2815; 2420: 2820; 2425: 2825; 2430: 2830 | 2840
| 30 | 34 | 30 | -0.033 | 34 | +0.025 |  |  |  |  | 1.2 | 0.6 |  | 3015 | 3020 | 3025 | 3030 | 3040
| 32 | 36 | 32 | -0.039 | 36 | +0.025 |  |  |  |  | 2415: 3215; 2420: 3220; 2425: 3225; 2430: 3230 | 3240
| 35 | 39 | 35 | -0.039 | 39 | +0.025 |  |  |  |  | 2420: 3520; 2425: 3525; 2430: 3530 | 3540 | 3550
| 38 | 42 | 38 | -0.039 | 42 | +0.025 |  |  |  | 8 | 2420: 3820; 2425: 3825; 2430: 3830 | 3840 | 3850
| 40 | 44 | 40 | -0.039 | 44 | +0.025 |  |  |  |  | 2420: 4020; 2425: 4025; 2430: 4030 | 4040 | 4050

## BM(2)
KDB BM | [6 empty] | Metric cylindrical bushes
Unit:mm
| d | D | Shaft h8 |  | Housing H7 |  | Installed | Wall thickness |  | Oil hole | f1 | f2 | L |  |  |  | 0 -0.40
bearing
[7 empty] | d | min | max |  |  |  | 25 | 30 | 40 | 50 | 60 | 80 | 90 | 100
| 45 | 50 | 45 | -0.039 | 50 | +0.025 | +0.205 +0.030 | 2.460 | 2.400 | 8 | 1.5 | 1.0 | 25: 4525; 30: 4530; 40: 4540; 50: 4550
| 50 | 55 | 50 | -0.039 | 55 | +0.030 | +0.210 +0.030 | [5 empty] | 30: 5030; 40: 5040; 50: 5050; 60: 5060
| 55 | 60 | 55 | -0.046 | 60 | +0.030 | [6 empty] | 30: 5530; 40: 5540; 50: 5550; 60: 5560
| 60 | 65 | 60 | -0.046 | 65 | +0.030 | [6 empty] | 30: 6030; 40: 6040; 50: 6050; 60: 6060
| 65 | 70 | 65 | -0.046 | 70 | +0.030 | [6 empty] | 30: 6530; 40: 6540; 50: 6550; 60: 6560
| 70 | 75 | 70 | -0.046 | 75 | +0.030 | [7 empty] | 7030 | 7040 | 7050 | 7060 | 7080
| 75 | 80 | 75 | -0.046 | 80 | +0.030 |  |  |  | 9.5 |  |  | 30: 7530; 40: 7540; 50: 7550; 60: 7560
| 80 | 85 | 80 | -0.046 | 85 | +0.035 | +0.215 +0.030 | [5 empty] | 40: 8040; 50: 8050; 60: 8060; 80: 8080
| 85 | 90 | 85 | -0.054 | 90 | +0.035 | [7 empty] | 8530 |  | 8550 | 8560 | 8580 |  | 85100
| 90 | 95 | 90 | -0.054 | 95 | +0.035 | [6 empty] | 50: 9050; 60: 9060; 80: 9080; 100: 90100
| 95 | 100 | 95 | -0.054 | 100 | +0.035 | [6 empty] | 60: 9560; 80: 9580; 90: 9590; 100: 95100
| 100 | 105 | 100 | -0.054 | 105 | +0.035 | [6 empty] | 60: 10060; 80: 10080; 90: 10090; 100: 100100
| 105 | 110 | 105 | -0.054 | 110 | +0.035 | [6 empty] | 60: 10560; 80: 10580; 100: 105100
| 110 | 115 | 110 | -0.054 | 115 | +0.035 | [6 empty] | 60: 11060; 80: 11080; 100: 110100
| 115 | 120 | 115 | -0.054 | 120 | +0.035 | [6 empty] | 50: 11550; 80: 11580
| 120 | 125 | 120 | -0.054 | 125 | +0.040 | +0.220 +0.030 | [5 empty] | 50: 12050; 60: 12060; 100: 120100
| 125 | 130 | 125 | -0.063 | 130 | +0.040 | [6 empty] | 100: 125100
| 130 | 135 | 130 | -0.063 | 135 | +0.040 | [6 empty] | 60: 13060; 100: 130100
| 135 | 140 | 135 | -0.063 | 140 | +0.040 | [6 empty] | 60: 13560; 80: 13580
| 140 | 145 | 140 | -0.063 | 145 | +0.040 | [6 empty] | 60: 14060; 80: 14080; 100: 140100
| 150 | 155 | 150 | -0.063 | 155 | +0.040 | [6 empty] | 60: 15060; 80: 15080; 100: 150100