## DB-1(1)
COMPOSITE SELF-LUBRICATING BEARINGS
KDB DB-1 | [6 empty] | Metric cylindrical bushes
Unit:mm
| Axle |  | Housing |  | OD |  | ID after | Wall | f1 | f2 |  |  |  |  | L | 0
-0.40
|  |  | H7 |  | tolerance |  | fixed | thickness |  |  | 6 | 8 | 10 | 12 | 15 | 20 | 25 | 30 | 40 | 50 | 60
| 6 | -0.013 | 8 | +0.015 | 8 | +0.055 | 5.990 |  |  |  | DB-1 | DB-1 | DB-1
|  | -0.028 |  |  |  | +0.025 | 6.055 |  |  |  | 0606 | 0608 | 0610
| 8 | -0.013 | 10 | +0.015 | 10 | +0.055 | 7.990 |  |  |  | DB-1 | DB-1 | DB-1 | DB-1 | DB-1
|  | -0.028 |  |  |  | +0.025 | 8.055 |  |  |  | 0806 | 0808 | 0810 | 0812 | 0815
| 10 | -0.016 | 12 | +0.018 | 12 | +0.065 | 9.990 |  |  |  | DB-1 | DB-1 | DB-1 | DB-1 | DB-1 | DB-1
|  | -0.034 |  |  |  | +0.030 | 10.058 |  |  |  | 1006 | 1008 | 1010 | 1012 | 1015 | 1020
| 12 | -0.016 | 14 | +0.018 | 14 | +0.065 | 11.990 |  |  |  | DB-1 | DB-1 | DB-1 | DB-1 | DB-1 | DB-1 | DB-1
|  | -0.034 |  |  |  | +0.030 | 12.058 |  |  |  | 1206 | 1208 | 1210 | 1212 | 1215 | 1220 | 1225
| 13 | -0.016 | 15 | +0.018 | 15 | +0.065 | 12.990 | 0.980 |  |  |  |  | DB-1 |  |  | DB-1
|  | -0.034 |  |  |  | +0.030 | 13.058 |  | 0.6 | 0.3 |  |  | 1310 |  |  | 1320
| 14 | -0.016 | 16 | +0.018 | 16 | +0.065 | 13.990 | 1.005 |  |  |  |  | DB-1 | DB-1 | DB-1 | DB-1 | DB-1
|  | -0.034 |  |  |  | +0.030 | 14.058 | [5 empty] | 1410 | 1412 | 1415 | 1420 | 1425
| 15 | -0.016 | 17 | +0.018 | 17 | +0.065 | 14.990 | [5 empty] | DB-1 | DB-1 | DB-1 | DB-1 | DB-1
|  | -0.034 |  |  |  | +0.030 | 15.058 | [5 empty] | 1510 | 1512 | 1515 | 1520 | 1525
| 16 | -0.016 | 18 | +0.018 | 18 | +0.065 | 15.990 | [5 empty] | DB-1 | DB-1 | DB-1 | DB-1 | DB-1
|  | -0.034 |  |  |  | +0.030 | 16.058 | [5 empty] | 1610 | 1612 | 1615 | 1620 | 1625
| 17 | -0.016 | 19 | +0.021 | 19 | +0.075 | 16.990 | [5 empty] | DB-1 | DB-1 |  | DB-1
|  | -0.034 |  |  |  | +0.035 | 17.061 | [5 empty] | 1710 | 1712 |  | 1720
| 18 | -0.016 | 20 | +0.021 | 20 | +0.075 | 17.990 | [5 empty] | DB-1 | DB-1 | DB-1 | DB-1 | DB-1
|  | -0.034 |  |  |  | +0.035 | 18.061 | [5 empty] | 1810 | 1812 | 1815 | 1820 | 1825
| 20 | -0.020 | 23 | +0.021 | 23 | +0.075 | 19.990 | [5 empty] | DB-1 | DB-1 | DB-1 | DB-1 | DB-1 | DB-1
|  | -0.041 |  |  |  | +0.035 | 20.071 | [5 empty] | 2010 | 2012 | 2015 | 2020 | 2025 | 2030
| 22 | -0.020 | 25 | +0.021 | 25 | +0.075 | 21.990 | 1.475 |  |  |  |  | DB-1 | DB-1 | DB-1 | DB-1 | DB-1 | DB-1
|  | -0.041 |  |  |  | +0.035 | 22.071 |  | 0.6 | 0.4 |  |  | 2210 | 2212 | 2215 | 2220 | 2225 | 2230
| 24 | -0.020 | 27 | +0.021 | 27 | +0.075 | 23.990 | 1.505 | [6 empty] | DB-1 | DB-1 | DB-1 | DB-1
|  | -0.041 |  |  |  | +0.035 | 24.071 | [7 empty] | 2415 | 2420 | 2425 | 2430
| 25 | -0.020 | 28 | +0.021 | 28 | +0.075 | 24.990 | [5 empty] | DB-1 | DB-1 | DB-1 | DB-1 | DB-1 | DB-1 | DB-1 | DB-1
|  | -0.041 |  |  |  | +0.035 | 25.071 | [5 empty] | 2510 | 2512 | 2515 | 2520 | 2525 | 2530 | 2540 | 2550
| 28 | -0.020 | 32 | +0.025 | 32 | +0.085 | 27.990 | [7 empty] | DB-1 | DB-1 | DB-1 | DB-1 | DB-1
|  | -0.041 |  |  |  | +0.045 | 28.085 | [7 empty] | 2815 | 2820 | 2825 | 2830 | 2840
| 30 | -0.020 | 34 | +0.025 | 34 | +0.085 | 29.990 | [6 empty] | DB-1 | DB-1 | DB-1 | DB-1 | DB-1 | DB-1
|  | -0.041 |  |  |  | +0.045 | 30.285 | [6 empty] | 3012 | 3015 | 3020 | 3025 | 3030 | 3040
| 32 | -0.025 | 36 | +0.025 | 36 | +0.085 | 31.990 | 1.970 | [7 empty] | DB-1 |  | DB-1 | DB-1
|  | -0.050 |  |  |  | +0.045 | 32.085 |  | 1.2 | 0.4 | [5 empty] | 3220 |  | 3230 | 3240
| 35 | -0.025 | 39 | +0.025 | 39 | +0.085 | 34.990 | 2.005 | [5 empty] | DB-1 | DB-1 | DB-1 | DB-1 | DB-1 | DB-1 | DB-1
|  | -0.050 |  |  |  | +0.045 | 35.085 | [6 empty] | 3512 | 3515 | 3520 | 3525 | 3530 | 3540 | 3550
| 38 | -0.025 | 42 | +0.025 | 42 | +0.085 | 37.990 | [7 empty] | DB-1 |  |  | DB-1 | DB-1
|  | -0.050 |  |  |  | +0.045 | 38.085 | [7 empty] | 3815 |  |  | 3830 | 3840
| 40 | -0.025 | 44 | +0.025 | 44 | +0.085 | 39.990 | [6 empty] | DB-1 |  | DB-1 | DB-1 | DB-1 | DB-1 | DB-1
|  | -0.050 |  |  |  | +0.045 | 40.085 | [6 empty] | 4012 |  | 4020 | 4025 | 4030 | 4040 | 4050