## DB-1(2)
KDB DB-1 | [7 empty] | Metric cylindrical bushes
Unit:mm
| Shaft |  | Housing H7 |  | OD tolerance |  |  | Wall thick- ness | f1 | f2 |  |  |  | L | 0 -0.40
ID after
[7 empty] | fixed |  |  |  | 20 | 25 | 30 | 40 | 50 | 60 | 70 | 80 | 100 | 115
| 45 | -0.025 | 50 | +0.025 | 50 | +0.085 | 44.99 | 2.460 2.505 | 1.8 | 0.6 | DB-1 | DB-1 | DB-1 | DB-1 | DB-1
|  | -0.05 |  |  |  | +0.045 | 45.105 |  |  |  | 4520 | 4525 | 4530 | 4540 | 4550
| 50 | -0.025 | 55 | +0.030 | 55 | +0.100 | 49.99 |  |  |  | DB-1 |  | DB-1 | DB-1 | DB-1 | DB-1
|  | -0.05 |  |  |  | +0.055 | 50.11 |  |  |  | 5020 |  | 5030 | 5040 | 5050 | 5060
| 55 | -0.03 | 60 | +0.030 | 60 | +0.100 | 54.99 | [5 empty] | DB-1 | DB-1 | DB-1 | DB-1
|  | -0.06 |  |  |  | +0.055 | 55.11 | [5 empty] | 5530 | 5540 | 5550 | 5560
| 60 | -0.03 | 65 | +0.030 | 65 | +0.100 | 59.99 | [5 empty] | DB-1 | DB-1 | DB-1 | DB-1 | DB-1
|  | -0.06 |  |  |  | +0.055 | 60.11 | [5 empty] | 6030 | 6040 | 6050 | 6060 | 6070
| 65 | -0.03 | 70 | +0.030 | 70 | +0.100 | 64.99 | [5 empty] | DB-1 | DB-1 | DB-1 | DB-1 | DB-1
|  | -0.06 |  |  |  | +0.055 | 65.11 | [5 empty] | 6530 | 6540 | 6550 | 6560 | 6570
| 70 | -0.03 | 75 | +0.030 | 75 | +0.100 | 69.99 | [6 empty] | DB-1 | DB-1 | DB-1 | DB-1 | DB-1
|  | -0.06 |  |  |  | +0.055 | 70.11 | [6 empty] | 7040 | 7050 | 7060 | 7070 | 7080
| 75 | -0.03 | 80 | +0.030 | 80 | +0.100 | 74.99 | [5 empty] | DB-1 | DB-1 | DB-1 | DB-1 | DB-1 | DB-1
|  | -0.06 |  |  |  | +0.055 | 75.11 | [5 empty] | 7530 | 7540 | 7550 | 7560 | 7570 | 7580
| 80 |  | 85 | +0.035 | 85 | +0.120 | 80.02 | 2.440 2.490 | 1.8 | 0.6 |  |  |  | DB-1 | DB-1 | DB-1 | DB-1 | DB-1 | DB-1
|  | -0.03 |  |  |  | +0.070 | 80.155 | [6 empty] | 8040 | 8050 | 8060 | 8070 | 8080 | 80100
| 85 |  | 90 | +0.035 | 90 | +0.120 | 85.02 | [5 empty] | 7540: DB-1; 7560: DB-1; 7580: DB-1 | DB-1
|  | -0.035 |  |  |  | +0.070 | 85.155 | [5 empty] | 7540: 8540; 7560: 8560; 7580: 8580 | 85100
| 90 |  | 95 | +0.035 | 95 | +0.120 | 90.02 | [6 empty] | DB-1 | DB-1 | DB-1 |  | DB-1 | DB-1
|  | -0.035 |  |  |  | +0.070 | 90.155 | [6 empty] | 9040 | 9050 | 9060 |  | 9080 | 90100
| 95 |  | 100 | +0.035 | 100 | +0.120 | 95.02 | [5 empty] | 7550: DB-1; 7560: DB-1; 7580: DB-1 | DB-1
|  | -0.035 |  |  |  | +0.070 | 95.155 | [5 empty] | 7550: 9550; 7560: 9560; 7580: 9580 | 95100
| 100 |  | 105 | +0.035 | 105 | +0.120 | 100.02 | [5 empty] | 7550: DB-1; 7560: DB-1; 7580: DB-1 |  | DB-1
|  | -0.035 |  |  |  | +0.070 | 100.155 | [5 empty] | 7550: 10050; 7560: 10060; 7580: 10080 |  | 100115
| 105 |  | 110 | +0.035 | 110 | +0.120 | 105.02 | [5 empty] | 7560: DB-1; 7580: DB-1 |  | DB-1
|  | -0.035 |  |  |  | +0.070 | 105.155 | [5 empty] | 7560: 10560; 7580: 10580 |  | 105115
| 110 |  | 115 | +0.035 | 115 | +0.120 | 110.02 | [5 empty] | 7560: DB-1; 7580: DB-1 |  | DB-1
|  | -0.035 |  |  |  | +0.070 | 110.155 | [5 empty] | 7560: 11060; 7580: 11080 |  | 110115
| 120 |  | 125 | +0.040 | 125 | +0.170 | 120.07 | 2.415 2.465 | 1.8 | 0.6 |  |  | 7560: DB-1; 7580: DB-1 | DB-1
|  | -0.035 |  |  |  | +0.100 | 120.21 | [5 empty] | 7560: 12060; 7580: 12080 | 120100
| 125 |  | 130 | +0.040 | 130 | +0.170 | 125.07 | [5 empty] | 7560: DB-1 | DB-1 | DB-1
|  | -0.04 |  |  |  | +0.100 | 125.21 | [5 empty] | 7560: 12560 | 125100 | 125115
| 130 |  | 135 | +0.040 | 135 | +0.170 | 130.07 | [5 empty] | 7560: DB-1; 7580: DB-1 | DB-1
|  | -0.04 |  |  |  | +0.100 | 130.21 | [5 empty] | 7560: 13060; 7580: 13080 | 130100
| 140 |  | 145 | +0.040 | 145 | +0.170 | 140.07 | [5 empty] | 7560: DB-1; 7580: DB-1 | DB-1
|  | -0.04 |  |  |  | +0.100 | 140.21 | [5 empty] | 7560: 14060; 7580: 14080 | 140100
| 150 |  | 155 | +0.040 | 155 | +0.170 | 150.07 | [5 empty] | 7560: DB-1; 7580: DB-1 | DB-1
|  | -0.04 |  |  |  | +0.100 | 150.21 | [5 empty] | 7560: 15060; 7580: 15080 | 150100
| 160 |  | 165 | +0.040 | 165 | +0.170 | 160.07 | [5 empty] | 7560: DB-1; 7580: DB-1 | DB-1 | DB-1
|  | -0.04 |  |  |  | +0.100 | 160.21 | [5 empty] | 7560: 16060; 7580: 16080 | 160100 | 160115
| 180 |  | 185 | +0.046 | 185 | +0.210 | 180.07 | 2.415 2.465 | 1.8 | 0.6 |  |  | 7580: DB-1 | DB-1
|  | -0.04 |  |  |  | +0.130 | 180.216 | [5 empty] | 7580: 18080 | 180100
| 190 |  | 195 | +0.046 | 195 | +0.210 | 190.07 | [5 empty] | 7580: DB-1 | DB-1
|  | -0.046 |  |  |  | +0.130 | 190.216 | [5 empty] | 7580: 19080 | 190100
| 200 |  | 205 | +0.046 | 205 | +0.210 | 200.07 | [5 empty] | 7560: DB-1; 7580: DB-1 | DB-1
|  | -0.046 |  |  |  | +0.130 | 200.216 | [5 empty] | 7560: 20060; 7580: 20080 | 200100
| 220 |  | 225 | +0.046 | 225 | +0.210 | 220.07 | [5 empty] | 7580: DB-1 | DB-1
|  | -0.046 |  |  |  | +0.130 | 220.216 | [5 empty] | 7580: 22080 | 220100
| 250 |  | 255 | +0.052 | 255 | +0.260 | 250.07 | 2.415 2.465 | 1.8 | 0.6 |  |  | 7580: DB-1 | DB-1
|  | -0.046 |  |  |  | +0.170 | 250.222 | [5 empty] | 7580: 25080 | 250100
| 260 |  | 265 | +0.052 | 265 | +0.260 | 260.07 | [5 empty] | 7580: DB-1 | DB-1
|  | -0.052 |  |  |  | +0.170 | 260.222 | [5 empty] | 7580: 26080 | 260100
| 280 |  | 285 | +0.052 | 285 | +0.260 | 280.07 | [5 empty] | 7580: DB-1 | DB-1
|  | -0.052 |  |  |  | +0.170 | 280.222 | [5 empty] | 7580: 28080 | 280100
| 300 |  | 305 | +0.052 | 305 | +0.260 | 300.07 | [5 empty] | 7580: DB-1 | DB-1
|  | -0.052 |  |  |  | +0.170 | 300.222 | [5 empty] | 7580: 30080 | 300100

## DB-1(3)
COMPOSITE SELF-LUBRICATING BEARINGS
KDB DB-1 | [7 empty] | Metric flange bushes
Unit:mm
| Shaft |  | Housing H7 |  | OD tolerance |  |  | Designation | Wall thick- ness | f1 | f2 | Dimension
ID after
[7 empty] | fixed |  |  |  |  | d1 | d2 | d3±0.5 | L±0.25 | ℓ1-0.2
| 6 | -0.013 | 8 | +0.015 | 6 | +0.055 | 5.99 | KDB DB-1F06040 | +0.005 -0.020 | 0.6 | 0.3 | 6 | 8 | 12 | 4 | 1
|  | -0.028 |  |  |  | +0.055 | 6.005 | KDB DB-1F06070 | [6 empty] | 7
| 8 | -0.013 | 10 | +0.015 | 8 | +0.055 | 7.99 | KDB DB-1F08055 |  |  |  | 8 | 10 | 15 | 5.5
|  | -0.028 |  |  |  | +0.055 | 8.055 | KDB DB-1F08075 | [6 empty] | 7.5
| 10 | -0.016 -0.034 | 12 | +0.018 | 10 | +0.055 +0.025 | 9.990 10.058 | KDB DB-1F10070 |  |  |  | 10 | 12 | 18 | 7
[8 empty] | KDB DB-1F10090 | [6 empty] | 9
[8 empty] | KDB DB-1F10120 | [6 empty] | 12
| 12 | -0.016 -0.034 | 14 | +0.018 | 12 | +0.065 +0.030 | 11.990 12.058 | KDB DB-1F12070 |  |  |  | 12 | 14 | 20 | 7
[8 empty] | KDB DB-1F12090 | [6 empty] | 9
[8 empty] | KDB DB-1F12120 | [6 empty] | 12
| 14 | -0.016 | 16 | +0.018 | 14 | +0.065 | 13.99 | KDB DB-1F14120 |  |  |  | 14 | 16 | 22 | 12
|  | -0.034 |  |  |  | +0.030 | 14.058 | KDB DB-1F14170 | [6 empty] | 17
| 15 | -0.016 -0.034 | 17 | +0.018 | 15 | +0.065 +0.030 | 14.990 15.058 | KDB DB-1F15090 |  |  |  | 15 | 17 | 23 | 9
[8 empty] | KDB DB-1F15120 | [6 empty] | 12
[8 empty] | KDB DB-1F15170 | [6 empty] | 17
| 16 | -0.016 | 18 | +0.018 | 16 | +0.065 | 15.99 | KDB DB-1F16120 |  |  |  | 16 | 18 | 24 | 12
|  | -0.034 |  |  |  | +0.030 | 16.058 | KDB DB-1F16170 | [6 empty] | 17
| 18 | -0.016 -0.034 | 20 | +0.021 | 18 | +0.065 +0.030 | 17.990 18.061 | KDB DB-1F18120 |  |  |  | 18 | 20 | 26 | 12
[8 empty] | KDB DB-1F18170 | [6 empty] | 17
[8 empty] | KDB DB-1F18200 | [6 empty] | 20
| 20 | -0.020 -0.041 | 23 | +0.021 | 20 | +0.075 +0.035 | 19.990 20.071 | KDB DB-1F20115 | +0.005 -0.025 | 0.6 | 0.4 | 20 | 23 | 30 | 11.5 | 1.5
[8 empty] | KDB DB-1F20165 | [6 empty] | 16.5
[8 empty] | KDB DB-1F20215 | [6 empty] | 21.5
| 22 | -0.020 | 25 | +0.021 | 22 | +0.075 | 21.99 | KDB DB-1F22150 |  |  |  | 22 | 25 | 32 | 15
|  | -0.041 |  |  |  | +0.035 | 22.071 | KDB DB-1F22200 | [6 empty] | 20
| 25 | -0.020 -0.041 | 28 | +0.021 | 25 | +0.075 +0.035 | 24.990 25.071 | KDB DB-1F25115 |  |  |  | 25 | 28 | 35 | 11.5
[8 empty] | KDB DB-1F25165 | [6 empty] | 16.5
[8 empty] | KDB DB-1F25215 | [6 empty] | 21.5
| 30 | -0.025 | 34 | +0.025 | 30 | +0.075 | 29.99 | KDB DB-1F30160 | +0.005 -0.030 | 1.2 | 0.4 | 30 | 34 | 42 | 16 | 2
|  | -0.050 |  |  |  | +0.035 | 30.085 | KDB DB-1F30260 | [6 empty] | 26
| 35 | -0.025 | 39 | +0.025 | 35 | +0.085 | 34.99 | KDB DB-1F35160 |  |  |  | 35 | 39 | 47 | 16
|  | -0.050 |  |  |  | +0.045 | 35.085 | KDB DB-1F35260 | [6 empty] | 26
| 40 | -0.025 | 44 | +0.025 | 40 | +0.085 | 39.99 | KDB DB-1F40260 |  |  |  | 40 | 44 | 53 | 26
|  | -0.050 |  |  |  | +0.045 | 40.085 | KDB DB-1F40400 | [6 empty] | 40

## DB-1(4)
KDB DB-1 |  |  |  |  | Metric thrust washer and strip
Metric thrust washer
Unit:mm
| Shaft | Designation |  | Washer dimension |  |  |  |  | Installation size |  |  | D1 +0.12
|  |  |  | d +0.25 |  | D -0.25 | T -0.05 | M ± 0.125 | h | +0.4 +0.1 | t ± 0.2
| 8 | KDB DB-1WC10 |  | 10 |  | 20 | 1.5 | 15 | 1.5 |  | 1 | 20
| 10 | KDB DB-1WC12 |  | 12 |  | 24 |  | 18 |  |  |  | 24
| 12 | KDB DB-1WC14 |  | 14 |  | 26 |  | 20 | 2 |  |  | 26
| 14 | KDB DB-1WC16 |  | 16 |  | 30 |  | 23 |  |  |  | 30
| 16 | KDB DB-1WC18 |  | 18 |  | 32 |  | 25 |  |  |  | 32
| 18 | KDB DB-1WC20 |  | 20 |  | 36 |  | 28 | 3 |  |  | 36
| 20 | KDB DB-1WC22 |  | 22 |  | 38 |  | 30 |  |  |  | 38
| 22 | KDB DB-1WC24 |  | 24 |  | 42 |  | 33 |  |  |  | 42
| 24 | KDB DB-1WC26 |  | 26 |  | 44 |  | 35 |  |  |  | 44
| 26 | KDB DB-1WC28 |  | 28 |  | 48 |  | 38 | 4 |  |  | 48
| 30 | KDB DB-1WC32 |  | 32 |  | 54 |  | 43 |  |  |  | 54
| 36 | KDB DB-1WC38 |  | 38 |  | 62 |  | 50 |  |  |  | 62
| 40 | KDB DB-1WC42 |  | 42 |  | 66 |  | 54 |  |  |  | 66
| 46 | KDB DB-1WC48 |  | 48 |  | 74 | 2 | 61 |  |  | 1.5 | 74
| 50 | KDB DB-1WC52 |  | 52 |  | 78 |  | 65 |  |  |  | 78
| 60 | KDB DB-1WC62 |  | 62 |  | 90 |  | 76 |  |  |  | 90
Metric standard strip
Unit:mm
| Type |  | Length±1 |  |  |  | Width±1 |  |  | Thickness -0.05
| KDB DB-1SP |  | 500 |  |  |  | 150 |  |  | 1
| KDB DB-1SP |  | 500 |  |  |  | 150 |  |  | 1.5
| KDB DB-1SP |  | 500 |  |  |  | 150 |  |  | 2
| KDB DB-1SP |  | 500 |  |  |  | 150 |  |  | 2.5

## DB-1(5)
COMPOSITE SELF-LUBRICATING BEARINGS
KDB DB-1 |  |  |  |  | Inch cylindrical bushes
Unit:inch"
| Recommended |  | Installed | Length±0.010
| Shaft | Housing | bearing
| Dia | bore | d
| 0.1243 | 0.1878 | 0.1268 | DB-1 | DB-1
| 0.1236 | 0.1873 | 0.1243 | 02IB02 | 02IB03
| 0.1554 | 0.2191 | 0.1581 | DB-1 | DB-1
| 0.1547 | 0.2186 | 0.1556 | 025IB025 | 025IB04
| 0.1865 | 0.2503 | 0.1893 | DB-1 | DB-1 | DB-1
| 0.1858 | 0.2497 | 0.1867 | 03IB03 | 03IB04 | 03IB06
| 0.249 | 0.3128 | 0.2518 | DB-1 | DB-1
| 0.2481 | 0.3122 | 0.2492 | 04IB04 | 04IB06
| 0.3115 | 0.3753 | 0.3143 | DB-1 | DB-1
| 0.3106 | 0.3747 | 0.3117 | 05IB06 | 05IB08
| 0.374 | 0.4691 | 0.3769 | DB-1 | DB-1 | DB-1 | DB-1 | DB-1 | DB-1
| 0.3731 | 0.4684 | 0.3742 | 06IB03 | 06IB04 | 06IB06 | 06IB08 | 06IB10 | 06IB12
| 0.4365 | 0.5316 | 0.4394 | DB-1 | DB-1
| 0.4355 | 0.5309 | 0.4367 | 07IB08 | 07IB12
| 0.499 | 0.5941 | 0.5019 | DB-1 | DB-1 | DB-1 | DB-1 | DB-1 | DB-1
| 0.498 | 0.5934 | 0.4992 | 08IB04 | 08IB06 | 08IB08 | 08IB10 | 08IB12 | 08IB14
| 0.5615 | 0.6566 | 0.5644 | DB-1 | DB-1 | DB-1 | DB-1
| 0.5605 | 0.6559 | 0.5617 | 09IB06 | 09IB08 | 09IB10 | 09IB12
| 0.624 | 0.7192 | 0.627 | DB-1 | DB-1 | DB-1 | DB-1 | DB-1 | DB-1
| 0.623 | 0.7184 | 0.6242 | 10IB04 | 10IB08 | 10IB10 | 10IB12 | 10IB14 | 10IB16
| 0.6865 | 0.7817 | 0.6895
| 0.6855 | 0.7809 | 0.6867 | DB-1
| 0.7491 | 0.8755 | 0.7525 | DB-1 | DB-1 | DB-1 | DB-1 | DB-1 | DB-1
| 0.9479 | 0.8747 | 0.7493 | 12IB04 | 12IB06 | 12IB08 | 12IB10 | 12IB12 | 12IB16
| 0.8116 | 0.938 | 0.815 | DB-1 | DB-1
| 0.8104 | 0.9372 | 0.8118 | 13IB12 | 13IB18
| 0.8741 | 1.0005 | 0.8775 | DB-1 | DB-1 | DB-1 | DB-1 | DB-1
| 0.8729 | 0.9997 | 0.8743 | 14IB04 | 14IB06 | 14IB12 | 14IB16 | 14IB20
| 0.9991 | 1.1255 | 1.0025 | DB-1 | DB-1 | DB-1 | DB-1 | DB-1 | DB-1
| 0.9979 | 1.1247 | 0.9993 | 16IB06 | 16IB08 | 16IB12 | 16IB16 | 16IB20 | 16IB24
| 1.1238 | 1.2818 | 1.1278 | DB-1 | DB-1 | DB-1 | DB-1
| 1.1226 | 1.2808 | 1.124 | 18IB06 | 18IB10 | 18IB12 | 18IB16
| 1.2488 | 1.4068 | 1.2528 | DB-1 | DB-1 | DB-1 | DB-1 | DB-1 | DB-1
| 1.2472 | 1.4058 | 1.249 | 20IB06 | 20IB12 | 20IB14 | 20IB16 | 20IB20 | 20IB28
| 1.3738 | 1.5318 | 1.3778 | DB-1 | DB-1 | DB-1 | DB-1
| 1.3722 | 1.5308 | 1.374 | 22IB12 | 22IB12 | 22IB24 | 22IB28
| 1.4988 | 1.6568 | 1.5028 | DB-1 | DB-1 | DB-1 | DB-1 | DB-1 | DB-1
| 1.4972 | 1.6558 | 1.499 | 24IB08 | 24IB16 | 24IB18 | 24IB20 | 24IB24 | 24IB32
| 1.6238 | 1.7818 | 1.6278 | DB-1 | DB-1
| 1.6222 | 1.7808 | 1.624 | 26IB16 | 26IB24
| 1.7487 | 1.9381 | 1.7535 | DB-1 | DB-1 | DB-1
| 1.7471 | 1.9371 | 1.7489 | 28IB16 | 28IB24 | 28IB32
| 1.8737 | 2.0633 | 1.8787 | DB-1 | DB-1 | DB-1
| 1.8721 | 2.0621 | 1.8739 | 30IB12 | 30IB16 | 30IB36
| 1.9987 | 2.1883 | 2.0037 | DB-1 | DB-1 | DB-1 | DB-1 | DB-1 | DB-1
| 1.9969 | 2.1871 | 1.9989 | 32IB08 | 32IB16 | 32IB24 | 32IB28 | 32IB32 | 32IB40

## DB-1(6)
KDB DB-1 |  |  |  |  | Inch cylindrical bushes
Unit:inch"
| Recommended |  | Installed | Length±0.010
| Shaft | Housing | bearing
| Dia | bore | d
| 2.1257 | 2.313 | 2.1326 | DB-1
| 2.1239 | 2.3118 | 2.1262 | 34IB48
| 2.2507 | 2.4377 | 2.2573 | DB-1 | DB-1 | DB-1 | DB-1 | DB-1 | DB-1 | DB-1 | DB-1
| 2.2489 | 2.4365 | 2.2509 | 36IB28 | 36IB32 | 36IB40 | 36IB48 | 36IB56 | 36IB60 | 36IB64 | 36IB72
| 2.5011 | 2.6881 | 2.5077 | DB-1 | DB-1 | DB-1 | DB-1 | DB-1 | DB-1 | DB-1 | DB-1 | DB-1 | DB-1
| 2.4993 | 2.6869 | 2.5013 | 40IB16 | 40IB26 | 40IB32 | 40IB40 | 40IB48 | 40IB56 | 40IB60 | 40IB64 | 40IB72 | 40IB76
| 2.75 | 2.937 | 2.7566 | DB-1 | DB-1 | DB-1 | DB-1 | DB-1 | DB-1 | DB-1 | DB-1 | DB-1 | DB-1
| 2.7482 | 2.9358 | 2.7502 | 44IB32 | 44IB36 | 44IB40 | 44IB48 | 44IB56 | 44IB60 | 44IB64 | 44IB72 | 44IB76 | 44IB80
| 2.8752 | 3.0623 | 2.8819 | DB-1 | DB-1 | DB-1 | DB-1 | DB-1 | DB-1 | DB-1 | DB-1 | DB-1 | DB-1
| 2.8734 | 3.061 | 2.8754 | 46IB32 | 46IB36 | 46IB40 | 46IB48 | 46IB56 | 46IB60 | 46IB64 | 46IB72 | 46IB76 | 46IB80
| 3 | 3.1872 | 3.0068 | DB-1 | DB-1 | DB-1 | DB-1 | DB-1 | DB-1 | DB-1 | DB-1 | DB-1 | DB-1
| 2.9982 | 3.1858 | 3.0002 | 48IB32 | 48IB36 | 48IB40 | 48IB48 | 48IB56 | 48IB60 | 48IB64 | 48IB72 | 48IB76 | 48IB80
| 3.25 | 3.4372 | 3.2568 | DB-1 | DB-1 | DB-1 | DB-1 | DB-1 | DB-1 | DB-1 | DB-1 | DB-1 | DB-1
| 3.248 | 3.4358 | 3.2502 | 52IB32 | 52IB36 | 52IB40 | 52IB48 | 52IB56 | 52IB60 | 52IB64 | 52IB72 | 52IB76 | 52IB80
| 3.5 | 3.6872 | 3.5068 | DB-1 | DB-1 | DB-1 | DB-1 | DB-1 | DB-1 | DB-1 | DB-1 | DB-1 | DB-1
| 3.4978 | 3.6858 | 3.5002 | 56IB32 | 56IB36 | 56IB40 | 56IB48 | 56IB56 | 56IB60 | 56IB64 | 56IB72 | 56IB76 | 56IB80
| 3.625 | 3.8122 | 3.6318 | DB-1 | DB-1 | DB-1 | DB-1 | DB-1 | DB-1 | DB-1 | DB-1 | DB-1 | DB-1
| 3.6228 | 3.8108 | 3.6252 | 58IB32 | 58IB36 | 58IB40 | 58IB48 | 58IB56 | 58IB60 | 58IB64 | 58IB72 | 58IB76 | 58IB80
| 3.75 | 3.9372 | 3.7568 | DB-1 | DB-1 | DB-1 | DB-1 | DB-1 | DB-1 | DB-1 | DB-1 | DB-1 | DB-1
| 3.7478 | 3.9358 | 3.7502 | 60IB32 | 60IB36 | 60IB40 | 60IB48 | 60IB56 | 60IB60 | 60IB64 | 60IB72 | 60IB76 | 60IB80
| 4 | 4.1872 | 4.0068 | DB-1 | DB-1 | DB-1 | DB-1 | DB-1 | DB-1 | DB-1 | DB-1 | DB-1 | DB-1
| 3.9978 | 4.1858 | 4.0002 | 64IB32 | 64IB36 | 64IB40 | 64IB48 | 64IB56 | 64IB60 | 64IB64 | 64IB72 | 64IB76 | 64IB80
| 4.25 | 4.4372 | 4.2568 | DB-1 | DB-1 | DB-1 | DB-1 | DB-1 | DB-1 | DB-1 | DB-1 | DB-1 | DB-1
| 4.2478 | 4.4358 | 4.2502 | 68IB32 | 68IB36 | 68IB40 | 68IB48 | 68IB56 | 68IB60 | 68IB64 | 68IB72 | 68IB76 | 68IB80
| 4.375 | 4.5622 | 4.3818 | DB-1 | DB-1 | DB-1 | DB-1 | DB-1 | DB-1 | DB-1 | DB-1 | DB-1 | DB-1
| 4.3728 | 4.5608 | 4.3752 | 70IB32 | 70IB36 | 70IB40 | 70IB48 | 70IB56 | 70IB60 | 70IB64 | 70IB72 | 70IB76 | 70IB80
| 4.5 | 4.6872 | 4.5068 | DB-1 | DB-1 | DB-1 | DB-1 | DB-1 | DB-1 | DB-1 | DB-1 | DB-1 | DB-1
| 4.4978 | 4.6858 | 4.5002 | 72IB32 | 72IB36 | 72IB40 | 72IB48 | 72IB56 | 72IB60 | 72IB64 | 72IB72 | 72IB76 | 72IB80
| 4.75 | 4.9374 | 4.7572 | DB-1 | DB-1 | DB-1 | DB-1 | DB-1 | DB-1 | DB-1 | DB-1 | DB-1 | DB-1
| 4.7475 | 4.9358 | 4.7502 | 76IB32 | 76IB36 | 76IB40 | 76IB48 | 76IB56 | 76IB60 | 76IB64 | 76IB72 | 76IB76 | 76IB80
| 4.9986 | 5.186 | 5.0056 | DB-1 | DB-1 | DB-1 | DB-1 | DB-1 | DB-1 | DB-1 | DB-1 | DB-1 | DB-1
| 4.9961 | 5.1844 | 4.9988 | 80IB32 | 80IB36 | 80IB40 | 80IB48 | 80IB56 | 80IB60 | 80IB64 | 80IB72 | 80IB76 | 80IB80
| 5.25 | 5.4374 | 5.257 | DB-1 | DB-1 | DB-1 | DB-1 | DB-1 | DB-1 | DB-1 | DB-1 | DB-1 | DB-1
| 5.2475 | 5.4358 | 5.2502 | 84IB32 | 84IB36 | 84IB40 | 84IB48 | 84IB56 | 84IB60 | 84IB64 | 84IB72 | 84IB76 | 84IB80
| 5.5 | 5.6874 | 5.507 | DB-1 | DB-1 | DB-1 | DB-1 | DB-1 | DB-1 | DB-1 | DB-1 | DB-1 | DB-1
| 5.4975 | 5.6858 | 5.5002 | 88IB32 | 88IB36 | 88IB40 | 88IB48 | 88IB56 | 88IB60 | 88IB64 | 88IB72 | 88IB76 | 88IB80
| 5.75 | 5.9374 | 5.757 | DB-1 | DB-1 | DB-1 | DB-1 | DB-1 | DB-1 | DB-1 | DB-1 | DB-1 | DB-1
| 5.7475 | 5.9358 | 5.7502 | 92IB32 | 92IB36 | 92IB40 | 92IB48 | 92IB56 | 92IB60 | 92IB64 | 92IB72 | 92IB76 | 92IB80
| 6 | 6.1874 | 6.007 | DB-1 | DB-1 | DB-1 | DB-1 | DB-1 | DB-1 | DB-1 | DB-1 | DB-1 | DB-1
| 5.9975 | 6.1858 | 6.0002 | 96IB32 | 96IB36 | 96IB40 | 96IB48 | 96IB56 | 96IB60 | 96IB64 | 96IB72 | 96IB76 | 96IB80
| 6.25 | 6.4374 | 6.257 | DB-1 | DB-1 | DB-1 | DB-1 | DB-1 | DB-1 | DB-1 | DB-1 | DB-1 | DB-1
| 6.2475 | 6.4358 | 6.2502 | 100IB32 | 100IB36 | 100IB40 | 100IB48 | 100IB56 | 100IB60 | 100IB64 | 100IB72 | 100IB76 | 100IB80
| 6.5 | 6.6874 | 6.507 | DB-1 | DB-1 | DB-1 | DB-1 | DB-1 | DB-1 | DB-1 | DB-1 | DB-1 | DB-1
| 6.4975 | 6.6858 | 6.5002 | 104IB32 | 104IB36 | 104IB40 | 104IB48 | 104IB56 | 104IB60 | 104IB64 | 104IB72 | 104IB76 | 104IB80
| 6.75 | 6.9374 | 6.757 | DB-1 | DB-1 | DB-1 | DB-1 | DB-1 | DB-1 | DB-1 | DB-1 | DB-1 | DB-1
| 6.7475 | 6.9358 | 6.7502 | 108IB32 | 108IB36 | 108IB40 | 108IB48 | 108IB56 | 108IB60 | 108IB64 | 108IB72 | 108IB76 | 108IB80
| 6.9954 | 7.183 | 7.0026 | DB-1 | DB-1 | DB-1 | DB-1 | DB-1 | DB-1 | DB-1 | DB-1 | DB-1 | DB-1
| 6.9929 | 7.1812 | 6.9956 | 112IB32 | 112IB36 | 112IB40 | 112IB48 | 112IB56 | 112IB60 | 112IB64 | 112IB72 | 112IB76 | 112IB80

## DB-1(7)
COMPOSITE SELF-LUBRICATING BEARINGS
KDB DB-1 |  |  |  |  | Inch flange bushes
Unit:inch"
| Shaft Dia | Housing Bore | Installed Bearing d1 | Nominal Flange d3 | Flange | Length±0.010
Thickness
ℓ1
| 0.375 | 0.4691 | 0.3779 | 11/16 | 0.052 | DB-1 | DB-1 | DB-1 | DB-1
| 0.374 | 0.4684 | 0.3752 |  | 0.044 | 06FIB04 | 06FIB06 | 06FIB08 | 06FIB12
| 0.5 | 0.5941 | 0.5029 | 13/16 | 0.052 | DB-1 | DB-1 | DB-1 | DB-1
| 0.499 | 0.5934 | 0.5002 |  | 0.044 | 08FIB04 | 08FIB06 | 08FIB08 | 08FIB12
| 0.625 | 0.7192 | 0.628 | 15/16 | 0.052 | DB-1 | DB-1 | DB-1 | DB-1
| 0.624 | 0.7184 | 0.6252 |  | 0.044 | 10FIB06 | 10FIB08 | 10FIB10 | 10FIB12
| 0.75 | 0.8755 | 0.7534 | 1-1/8 | 0.068 | DB-1 | DB-1 | DB-1 | DB-1
| 0.7488 | 0.8747 | 0.7502 |  | 0.06 | 12FIB06 | 12FIB08 | 12FIB12 | 12FIB16
| 0.875 | 1.0005 | 0.8784 | 1-1/5 | 0.068 | DB-1 | DB-1 | DB-1 | DB-1
| 0.8738 | 0.9997 | 0.8752 |  | 0.06 | 14FIB08 | 14FIB12 | 14FIB16 | 14FIB20
| 1 | 1.1255 | 1.0034 | 1-3/8 | 0.068 | DB-1 | DB-1 | DB-1 | DB-1
| 0.9988 | 1.1247 | 1.0002 |  | 0.06 | 16FIB08 | 16FIB12 | 16FIB16 | 16FIB20
| 1.25 | 1.4068 | 1.254 | 1-3/4 | 0.083 | DB-1 | DB-1 | DB-1
| 1.2484 | 1.4058 | 1.2502 |  | 0.075 | 20FIB16 | 20FIB20 | 20FIB24
| 1.5 | 1.6568 | 1.504 | 2 | 0.083 | DB-1 | DB-1 | DB-1
| 1.4984 | 1.6558 | 1.5002 |  | 0.075 | 24FIB16 | 24FIB24 | 24FIB32
| 1.75 | 1.9381 | 1.7548 | 2-3/8 | 0.098 | DB-1 | DB-1 | DB-1
| 1.7484 | 1.9371 | 1.7502 |  | 0.09 | 28FIB16 | 28FIB24 | 28FIB32

## DB-1(8)
KDB DB-1 |  |  | Inch thrust washer
Unit:inch"
| Designation | Washer dimension |  |  |  | Installation size
|  | Inner side d+0.010 | Outside D-0.010 | T | M -0.01 | h+0.010 | t±0.010 | D+0.010
| KDB DB-1 WC06IB | 0.5 | 0.875 | 0.0630 0.0610 | 0.692 | 0.067 | 0.04 | 0.875
| KDB DB-1 WC07IB | 0.562 | 1 |  | 0.786 |  |  | 1
| KDB DB-1 WC08IB | 0.625 | 1.125 |  | 0.88 | 0.099 |  | 1.125
| KDB DB-1 WC09IB | 0.687 | 1.187 |  | 0.942 |  |  | 1.187
| KDB DB-1 WC10IB | 0.75 | 1.25 |  | 1.005 |  |  | 1.25
| KDB DB-1 WC11IB | 0.812 | 1.375 |  | 1.099 |  |  | 1.375
| KDB DB-1 WC12IB | 0.875 | 1.5 |  | 1.192 | 0.13 |  | 1.5
| KDB DB-1 WC13IB | 0.937 | 1.625 |  | 1.286 |  |  | 1.625
| KDB DB-1 WC14IB | 1 | 1.75 |  | 1.38 |  |  | 1.75
| KDB DB-1 WC16IB | 1.125 | 2 |  | 1.567 | 0.161 |  | 2
| KDB DB-1 WC18IB | 1.25 | 2.125 |  | 1.692 |  |  | 2.125
| KDB DB-1 WC20IB | 1.375 | 2.25 |  | 1.817 |  |  | 2.25
| KDB DB-1 WC22IB | 1.5 | 2.5 |  | 2.005 | 0.192 |  | 2.5
| KDB DB-1 WC24IB | 1.625 | 2.625 |  | 2.13 |  | 0.07 | 2.625
| KDB DB-1 WC26IB | 1.75 | 2.75 |  | 2.255 |  |  | 2.75
| KDB DB-1 WC28IB | 2 | 3 | 0.0930 0.0910 | 2.505 |  |  | 3
| KDB DB-1 WC30IB | 2.125 | 3.125 |  | 2.63 |  |  | 3.125
| KDB DB-1 WC32IB | 2.25 | 3.25 |  | 2.755 |  |  | 3.25